## VR
REHABILITACIÓN - PAVIMENTO FLEXIBLE VÍA LIMONAR
Descripción |  |  | Vía Limonar
Calzada |  |  | Simple
Fecha de elaboración |  |  | 2025-12-04
NOTA: A todos los sectores se les realizará un fresado del espesor de la carpeta asfáltica, el cual será repuesto y se le adicionará el espesor necesario para cumplir con la vida remanente (refuerzo).
SECTORES HOMOGÉNEOS | [6 empty] | Módulo Resiliente (MPa) | Número Estructural Actual (cm) | Confiabilidad (%) | Coeficiente Estadístico | Desviación Estándar | Índice de serviciabilidad inicial | Índice de serviciabilidad final | Ejes Equivalentes de Diseño | Ejes Equivalentes Remanentes | Comentario | Número Estructural despues del Fresado (cm) | Número Estructural Requerido (cm) | Número Estructural de refuerzo y/o reposición (cm) | Coeficiente Estructural capa asfáltica | Espesor de refuerzo y/o reposición de la capa asfáltica (cm)
Sector | Abscisa Inicial | Abscisa Final | Longitud [m] | Estructura de pavimento existente (cm)
|  |  |  | CA | BG | SBG | MR | Nea | R | ZR | S0 | pi | pf | EE Diseño | EE Rem. |  | NEef | NEf | NERec | a1 | h1
1 | 0 | 5950 | 5950 | 5.4 | 12.5 | 26.6 | 90.7075 | 4.4383 | 70% | -0.5244 | 0.44 | 4.2 | 2 | 3232991.0734 | 142580.0744 | Requiere refuerzo | 2.8183 | 7.3401 | 4.5219 | 0.3 | 15.5
2 | 5950 | 8000 | 2050 | 7.1 | 12.6 | 20.7 | 90.1902 | 4.7875 | 70% | -0.5244 | 0.44 | 4.2 | 2 | 311151.7813 | 220286.5113 | Requiere refuerzo | 2.6575 | 5.082 | 2.4245 | 0.3 | 8.5
3 | 8000 | 9650 | 1650 | 6.1 | 8.9 | 23.7 | 42.5256 | 3.531 | 70% | -0.5244 | 0.44 | 4.2 | 2 | 311151.7813 | 6788.9876 | Requiere refuerzo | 1.701 | 6.7096 | 5.0086 | 0.3 | 17

## Diseño
DISEÑO DE PAVIMENTO NUEVO - PAVIMENTO FLEXIBLE VÍA LIMONAR
Descripción |  |  | Vía Limonar
Calzada |  |  | Simple
Fecha de elaboración |  |  | 2025-12-04
NOTA: Se realiza el diseño de pavimentos nuevo para el sector 5, el cual se encuentra actualmente en afirmado, se asume el mismo valor de Módulo Resiliente del último sector asfaltado (Sector 3).
SECTORES HOMOGÉNEOS |  |  |  |  | DATOS DE ENTRADA | [6 empty] | ESTRUCTURA DE PAVIMENTO DISEÑADA | [5 empty] | CÁLCULO NÚMERO ESTRUCTURAL OBTENIDO
Sector | Abscisa Inicial | Abscisa Final | Longitud [m] |  | Módulo Resiliente (MPa) | Confiabilidad (%) | Coeficiente Estadístico | Desviación Estándar | Índice de serviciabilidad inicial | Índice de serviciabilidad final | Ejes Equivalentes de Diseño | Número Estructural Requerido (cm) | Coeficientes estructurales |  | Coeficiente de drenaje | Espesores (cm) |  | NE1 (cm) | NE2 (cm) | NEObtenido [cm]
[5 empty] | MR | R | ZR | S0 | pi | pf | EE Diseño | NEf | a1 | a2 | m2 | CA | BG
1 | 0 | 5950 | 5950 |  | 90.7075 | 70% | -0.5244 | 0.44 | 4.2 | 2 | 3232991.0734 | 7.3401 | 0.3 | 0.14 | 0.95 | 7.5 | 15 | 5.715 | 5.0673 | 10.7823
2 | 5950 | 8000 | 2050 |  | 90.1902 | 70% | -0.5244 | 0.44 | 4.2 | 2 | 311151.7813 | 5.082 | 0.3 | 0.14 | 0.95 | 7.5 | 15 | 5.715 | 5.0673 | 10.7823
3 | 8000 | 9650 | 1650 |  | 42.5256 | 70% | -0.5244 | 0.44 | 4.2 | 2 | 311151.7813 | 6.7096 | 0.3 | 0.14 | 0.95 | 7.5 | 15 | 5.715 | 5.0673 | 10.7823
5 | 9980 | 10900 | 920 |  | 42.5256 | 70% | -0.5244 | 0.44 | 4.2 | 2 | 311151.7813 | 6.7096 | 0.3 | 0.14 | 0.95 | 7.5 | 15 | 5.715 | 5.0673 | 10.7823

## Cantidades
REHABILITACIÓN Y DISEÑO DE PAVIMENTO FLEXIBLE VÍA LIMONAR
Descripción |  |  |  | Vía Limonar
Calzada |  |  |  | Simple
Fecha de elaboración |  |  |  | 2025-12-04
La opción 1, contempla el fresado y reposición, mientras que la opción 2, contempla la colocación de la estructura de pavimento nuevo sobre el pavimento existente.
(*) Pavimento nuevo
Sector | Tipo de Pavimento | Abscisa Inicial | Abscisa Final | Longitud [m] | Estructura de pavimento existente (cm) |  |  |  | Cantidades (Opción 1)
[5 empty] | CA (Fresado) | CA (Reposición y/o Refuerzo) | BG | SBG | Fresado (m3) | CA (m3) | Riego de imprimación (m2) | BG (m3)
1 | Asfalto | 0 | 5950 | 5950 | 5.4 | 15.5 | 12.5 | 26.6 | 1317.33 | 3781.225 | 24395
2 | Asfalto | 5950 | 8000 | 2050 | 7.1 | 8.5 | 12.6 | 20.7 | 596.755 | 714.425 | 8405
3 | Asfalto | 8000 | 9650 | 1650 | 6.1 | 17 | 8.9 | 23.7 | 412.665 | 1150.05 | 6765
4 | Concreto | 9650 | 9980 | 330 | - | - | - | - | - | - | - | -
5 (*) | Afirmado | 9980 | 10900 | 920 |  | 5 | 15 | - |  | 188.6 | 3772 | 565.8
Sector | Tipo de Pavimento | Abscisa Inicial | Abscisa Final | Longitud [m] | Estructura de pavimento existente (cm) |  |  |  | Cantidades (Opción 2)
[5 empty] | CA (Fresado) | CA (Reposición y/o Refuerzo) | BG | SBG | Fresado (m3) | CA (m3) | Riego de imprimación (m2) | BG (m3)
1 (*) | Asfalto | 0 | 5950 | 5950 |  | 7.5 | 15 | - |  | 1829.625 | 24395 | 3659.25
2 (*) | Asfalto | 5950 | 8000 | 2050 |  | 7.5 | 15 | - |  | 630.375 | 8405 | 1260.75
3 (*) | Asfalto | 8000 | 9650 | 1650 |  | 7.5 | 15 | - |  | 507.375 | 6765 | 1014.75
4 | Concreto | 9650 | 9980 | 330 |  | - | - | - |  | - | - | -
5 (*) | Afirmado | 9980 | 10900 | 920 |  | 7.5 | 15 | - |  | 282.9 | 3772 | 565.8
Resumen Cantidades
Opción | Fresado (m3) | CA (m3) | Riego de impri-mación (m2) | BG (m3)
Opción 1 | 2326.75 | 5834.3 | 43337 | 565.8
Opción 2 | - | 3250.275 | 43337 | 6500.55
NOTA: Las cantidades fueron calculadas asumiendo un ancho de calzada de 4.1 metros para toda la extensión de la vía.