## Hoja1
DISEÑO DE REDES HIDRAULICAS
| Dotacion Neta | % Perdidas | Dotacion Bruta (l/han/dia) | Poblacion (hab) | Caudal md (l/s) | k1 | Cauldal MD (l/s) | k2 | Caudal MH (l/s) | v (m/s) | Area (m2) | Diámetro de red externa de bloque (m) | Diametro tuberia (in)
Redes Hidraulicas | 50 | 0.25 | 66.6667 | 50 | 0.03858 | 1.3 | 0.050154 | 1.6 | 0.080247 | 1 | 5.0154e-05 | 0.0079911 | 0.31461
Diametro Acometida | 50 | 0.25 | 66.6667 | 50 | 0.03858 | 1.3 | 0.10031 | 2.6 | 0.2608 | 1 | 0.00010031 | 0.011301 | 0.44493
DISEÑO DE AGUAS RESIDUALES DOMESTICAS.
| Coeficiente de Retorno | Poblacion (hab) | Consumo doméstico (m/s) | Caudal MD (m/s) | Factor de mayoración | Caudal MH (l/s) | Caudal de diseño (m3/s) | Diametro de la tubería (in)
| 0.85 | 50 | 50 | 0.029514 | 3.8742 | 0.11434 | 0.0015 | 2.174
RED DE AGUA LLUVIA
| Coeficiente de escorrentia | Longitud (m) | Pendiente | Tiempo de entrada (min) | Vel (m/s) | Tiempo de Recorrido (min) | Tiempo de concentracion (min) | Intensidad de precipitacion (L/S/HA) | Area (ha) | Caudal de Diseño (m3/s) | Diámetro de tubería (in)
Bajantes de Agua lluvia | 0.75 | 15 | 2% | 6.7767 | 5 | 0.05 | 6.8267 | 155.1837 | 0.0043 | 0.0013913 | 1.2974
Colector Principal | 0.75 | 15 | 2% | 6.7767 | 5 | 0.05 | 6.8267 | 155.1837 | 0.0136 | 0.0044004 | 3.2549

## Diseño ARD (hidden)
C_R | 0.85
P | 50 | hab
D_NETA | 50 | L/hab/dia
Q_D | 0.024595 | L/s
Q_MD | 0.029514 | L/s
F | 3.8742
Q_MH | 0.11434 | L/s
Q_INF | 0.2 | L/s*ha
Q_CE | 0.1 | L/s*ha
Q_DT | 0.41434 | L/s
Q_DT | 1.5 | L/s
Q_DT | 0.0015 | m3/s
n | 0.013
s | 2%
D | 0.055219 | m
D | 2.174 | in

## Hoja3
C | 0.75
L | 15 | m
S | 2%
m | 0.02
Te | 6.7767 | min
v | 5 | m/s
Tt | 0.05 | min
TC | 6.8267 | min
i | 155.1837 | mm/h
i | 431.4106 | lt/he
A | 43 | m2
A | 0.0043 | ha
Q | 1.3913 | L/s
Q | 0.0013913 | m3/s
n | 0.013
s | 2%
D | 0.053683 | m
D | 2.1135 | in