## Bajantes
RED DE AGUA LLUVIA
|  | Coeficiente de escorrentia | Longitud (m) | Pendiente | Tiempo de entrada (min) | Vel (m/s) | Tiempo de Recorrido (min) | Tiempo de concentracion (min) | Intensidad de precipitacion (mm/h) | Area (ha) | S | Caudal de Diseño (m3/s) | Diámetro de tubería (in)
Cubierta | Bajantes de Agua lluvia | 0.9 | 12 | 27% | 0.94267 | 5 | 0.04 | 0.98267 | 208.2522 | 0.0065 | 27% | 0.0033868 | 1.911
| Colector | 0.9 | 10 | 27% | 0.86053 | 5 | 0.033333 | 0.89387 | 209.3409 | 0.1486 | 2% | 0.077832 | 10.0859
| Carcamo 40x40 | 0.9 | 85 | 2% | 9.2182 | 5 | 0.28333 | 9.5015 | 138.99 | 0.138 | 0.5% | 0.04799 | 10.9105 | Cumple
| Colector Principal | 0.9 | 10 | 27% | 0.86053 | 5 | 0.033333 | 0.89387 | 209.3409 | 0.2635 | 2% | 0.13801 | 12.5026
| Colector Principal | 0.9 | 10 | 27% | 0.86053 | 5 | 0.033333 | 0.89387 | 209.3409 | 0.2635 | 2% | 0.13801 | 12.5026
Cancha | Carcamo 40x40 | 0.9 | 25 | 0.5% | 9.9985 | 3 | 0.13889 | 10.1374 | 135.6265 | 0.4847 | 0.5% | 0.16448 | 17.3163 | Cumple
| Punto de Descarga 1 y 2 | 0.9 | 25 | 1% | 7.07 | 3 | 0.13889 | 7.2089 | 152.6419 | 0.24235 | 1% | 0.092556 | 12.2567
| Punto de Descarga 3 | 0.9 | 10 | 1% | 4.4715 | 5 | 0.033333 | 4.5048 | 172.6562 | 0.1832 | 1% | 0.07914 | 11.5577
| Punto de Descarga 4 | 0.9 | 10 | 0.5% | 6.3236 | 5 | 0.033333 | 6.3569 | 158.4266 | 0.086 | 0.5% | 0.034089 | 9.5972

## Col
C | 0.9 |  | C | 0.9
L | 12 | m | L | 10 | m
S | 27% |  | S | 27%
m | 0.02 |  | m | 0.02
Te | 1.0039 | min | Te | 0.86053 | min
v | 5 | m/s | v | 5 | m/s
Tt | 0.04 | min | Tt | 0.033333 | min
TC | 1.0439 | min | TC | 0.89387 | min
i | 207.5079 | mm/h | i | 209.3409 | mm/h
i | 576.8718 | lt/he | i | 581.9678 | lt/he
A | 0.0065 | ha | A | 0.1486 | ha
|  |  | Q | 77.8324 | L/s
Q | 0.0093817 | m3/s | Q | 0.077832 | m3/s
n | 0.015 |  | n | 0.015
|  |  | s | 2%
| 0.00041924 |  |  | 0.0034781
D | 0.071126 | m | D | 0.25618 | m
D | 2.8002 | in | D | 10.0859 | in

## Colectores (hidden)
C | 0.95
L | 10 | m
S | 27%
m | 0.02
Te | 0.92198 | min
v | 5 | m/s
Tt | 0.033333 | min
TC | 0.95531 | min
i | 208.5864 | mm/h
i | 579.8702 | lt/he
A | 0.0608 | ha
Q | 0.033493 | m3/s
n | 0.015
s | 27%
0.0014967
D | 0.11463 | m
D | 4.5128 | in

## Car
C | 0.9 |  | C | 0.9
L | 12 | m | L | 85 | m
S | 27% |  | S | 2%
m | 0.02 |  | m | 0.02
Te | 1.0039 | min | Te | 9.2182 | min
v | 5 | m/s | v | 5 | m/s
Tt | 0.04 | min | Tt | 0.28333 | min
TC | 1.0439 | min | TC | 9.5015 | min
i | 207.5079 | mm/h | i | 138.99 | mm/h
i | 576.8718 | lt/he | i | 386.3921 | lt/he
A | 0.0065 | ha | A | 0.138 | ha
|  |  | Q | 47.9899 | L/s
Q | 0.0093817 | m3/s | Q | 0.04799 | m3/s
n | 0.015 |  | n | 0.015
|  |  | s | 5%
| 0.00041924 |  |  | 0.0078795
D | 0.071126 | m | D | 0.17996 | m
D | 2.8002 | in | D | 7.0851 | in
Convertimos el área en sección cuadrada.
|  |  | A | 0.025436 | m
|  |  | b | 0.4 | m
|  |  | h | 6.359 | cm

## Carcamo (hidden)
C | 0.95
L | 85 | m
S | 5%
m | 0.02
Te | 3.7134 | min
v | 5 | m/s
Tt | 0.28333 | min
TC | 3.9967 | min
i | 174.4383 | mm/h
i | 484.9383 | lt/he
A | 0.0608 | ha
Q | 0.077868 | m3/s
n | 0.015
0.008086
D | 0.21574 | m
D | 8.4937 | in
Convertimos el área en sección cuadrada.
A | 0.036555 | m
b | 0.4 | m
h | 9.1388 | cm

## C P
C | 0.9 |  | C | 0.9
L | 12 | m | L | 10 | m
S | 27% |  | S | 27%
m | 0.02 |  | m | 0.02
Te | 1.0039 | min | Te | 0.86053 | min
v | 5 | m/s | v | 5 | m/s
Tt | 0.04 | min | Tt | 0.033333 | min
TC | 1.0439 | min | TC | 0.89387 | min
i | 207.5079 | mm/h | i | 209.3409 | mm/h
i | 576.8718 | lt/he | i | 581.9678 | lt/he
A | 0.0065 | ha | A | 0.2635 | ha
|  |  | Q | 138.0137 | L/s
Q | 0.0093817 | m3/s | Q | 0.13801 | m3/s
n | 0.015 |  | n | 0.015
|  |  | s | 2%
| 0.00041924 |  |  | 0.0061674
D | 0.071126 | m | D | 0.31757 | m
D | 2.8002 | in | D | 12.5026 | in

## C Principal (hidden)
C | 0.95
L | 85 | m
S | 27%
m | 0.02
Te | 2.5047 | min
v | 5 | m/s
Tt | 0.28333 | min
TC | 2.7881 | min
i | 188.3435 | mm/h
i | 523.595 | lt/he
A | 0.1153 | ha
Q | 0.15944 | m3/s
n | 0.015
s | 2%
0.026178
D | 0.33522 | m
D | 13.1978 | in